## Sheet1
HBCU_0926.dav
Port | P6.3控制TLE7368使能管脚，从初始high更改为：由初始low,Ecum程序控制high
HBCU_0922.dav
外部晶振8MHz | 系统时钟180MHz
GPTA0——22.5MHz | 使用LTC0，LTC1定时1ms周期触发ADC0，ADC1所有通道采集
STM | 为OS提供基准时钟0.5ms
SSC0_90MHz_500K | SSC0 8Bit MSB 1MHz(500kHz) raise latch CSP3.5 CSP2.1 CSP5.12 | AS85103个芯片
SSC1_90MHz_500K | SSC1 8Bit MSB 2MHz(500KHz) raise latch CSP3.6 | M41T94_Driver
| SSC1 8Bit MSB 20MHz(500KHz) raise latch CSP3.7 | AT251024_Driver